## Параметры
Исходные данные для расчета передач велосипедов
Copyright © 2002-2006, Андрей Григорьев <http://agbike.spb.ru/contact/>. Публикация возможна только с разрешения автора.
Примечание: исходные данные для расчета необходимо вводить в желтые поля.
Размеры колеса: |  |  |  |  | 26" | 29"
559 | Посадочный диаметр обода, мм. |  |  |  | 559 | 622
50 | Ширина / высота профиля шины, мм. |  |  |  | 50 | 50
0 | Промятие шины под весом, мм. |  |  |  | 0 | 0
2.0703 | Длина окружности колеса, м (этот параметр в см или мм вводится в велокомпьютер).
Система (количество зубьев по звездам):
44 | 44 | 48 | 39
32 | 32 | 36 | 36
22 | 22 | 26 | 22
Кассета (количество зубьев по звездам):
11 | 11 | 11 | 11 | 11 | 11 | 11 | 11
12 | 13 | 12 | 12 | 13 | 12 | 13 | 13
14 | 15 | 13 | 14 | 15 | 14 | 15 | 15
16 | 18 | 14 | 16 | 17 | 16 | 17 | 17
18 | 21 | 16 | 18 | 20 | 18 | 19 | 19
21 | 24 | 18 | 21 | 23 | 20 | 21 | 21
24 | 28 | 21 | 24 | 26 | 22 | 23 | 24
28 | 32 | 24 | 28 | 30 | 25 | 26 | 28
32 | 0 | 28 | 32 | 34 | 28 | 30 | 32
0 | 0 | 0 | 0 | 0 | 32 | 34 | 36

## Укладка
Укладка (шаг велосипеда), м
Copyright © 2002-2006, Андрей Григорьев <http://agbike.spb.ru/contact/>. Публикация возможна только с разрешения автора.
Примечание: исходные данные для расчета необходимо вводить в желтые поля.
| 44 | 32 | 22
11 | 8.2812 | 6.0227 | 4.1406
12 | 7.5911 | 5.5208 | 3.7956
14 | 6.5067 | 4.7321 | 3.2533
16 | 5.6934 | 4.1406 | 2.8467
18 | 5.0608 | 3.6806 | 2.5304
21 | 4.3378 | 3.1548 | 2.1689
24 | 3.7956 | 2.7604 | 1.8978
28 | 3.2533 | 2.3661 | 1.6267
32 | 2.8467 | 2.0703 | 1.4233
0 | #DIV/0! | #DIV/0! | #DIV/0!

## Каденс
Каденс при заданной скорости движения, об/мин
Copyright © 2002-2006, Андрей Григорьев <http://agbike.spb.ru/contact/>. Публикация возможна только с разрешения автора.
Примечание: исходные данные для расчета необходимо вводить в желтые поля.
25 | - скорость движения, км/ч.
| 44 | 32 | 22
11 | 50.3145 | 69.1825 | 100.6291
12 | 54.8886 | 75.4718 | 109.7772
14 | 64.0367 | 88.0504 | 128.0734
16 | 73.1848 | 100.6291 | 146.3696
18 | 82.3329 | 113.2077 | 164.6658
21 | 96.055 | 132.0757 | 192.11
24 | 109.7772 | 150.9436 | 219.5543
28 | 128.0734 | 176.1009 | 256.1467
32 | 146.3696 | 201.2581 | 292.7391
0 | #DIV/0! | #DIV/0! | #DIV/0!

## Скорость
Скорость движения при заданном каденсе, км/ч
Copyright © 2002-2006, Андрей Григорьев <http://agbike.spb.ru/contact/>. Публикация возможна только с разрешения автора.
Примечание: исходные данные для расчета необходимо вводить в желтые поля.
80 | - каденс, об/мин.
| 44 | 32 | 22
11 | 39.7499 | 28.909 | 19.875
12 | 36.4374 | 26.5 | 18.2187
14 | 31.2321 | 22.7143 | 15.616
16 | 27.3281 | 19.875 | 13.664
18 | 24.2916 | 17.6666 | 12.1458
21 | 20.8214 | 15.1428 | 10.4107
24 | 18.2187 | 13.25 | 9.1094
28 | 15.616 | 11.3571 | 7.808
32 | 13.664 | 9.9375 | 6.832
0 | #DIV/0! | #DIV/0! | #DIV/0!

## Подъем
Преодолеваемый подъем, %
Copyright © 2002-2006, Андрей Григорьев <http://agbike.spb.ru/contact/>. Публикация возможна только с разрешения автора.
Примечание: исходные данные для расчета необходимо вводить в желтые поля.
25 | - усилие на педали, кг.
| 44 | 32 | 22
11 | 2.4158 | 3.3226 | 4.8358
12 | 2.6356 | 3.625 | 5.2766
14 | 3.0752 | 4.2302 | 6.1592
16 | 3.515 | 4.8358 | 7.0431
18 | 3.9551 | 5.442 | 7.9288
21 | 4.6155 | 6.3524 | 9.2607
24 | 5.2766 | 7.2644 | 10.5976
28 | 6.1592 | 8.4832 | 12.389
32 | 7.0431 | 9.7058 | 14.1923
0 | #DIV/0! | #DIV/0! | #DIV/0!